## 计算书
色建钢构厂钢构制作清单
工程名称：中科铜都公司搬迁升级改造项目-甲类仓库
制作部位:屋面夹芯板
序 号 | 构件名称 | 有效 宽度（mm） | 厚度（mm） | 下料 长度L（mm） | 数量（块） | 重量（kg） | 面积（m2） | 备 注
JXB-1 | 100mm厚950型岩棉夹芯镀锌彩钢板（上下基板均为0.5mm厚白灰色镀锌彩钢板） | 950 |  | 7638 | 86 |  | 624.0246
小计 | [5 empty] | 0 | 624.0246
分管经理： 部门负责人： 审 核： 编制/日期:张莉 2023/3/16
色建钢构厂钢构制作清单
工程名称：中科铜都公司搬迁升级改造项目-丙类仓库
制作部位:屋面夹芯板
序 号 | 构件名称 | 有效 宽度（mm） | 厚度（mm） | 下料 长度L（mm） | 数量（块） | 重量（kg） | 面积（m2） | 备 注
JXB-1 | 100mm厚950型岩棉夹芯镀锌彩钢板（上下基板均为0.5mm厚白灰色镀锌彩钢板） | 950 |  | 4623 | 86 |  | 377.6991
小计 | [5 empty] | 0 | 377.6991
分管经理： 部门负责人： 审 核： 编制/日期:张莉 2023/3/16

## 函数
模板区
序号 |  |  | 长度mm | 数量 | 钢材规格mm | 类型 | 重量kg | 表面积m2 | 类型 | 重量kg | 表面积m2 |  | 序号 |  |  | 长度mm | 数量 | 钢材规格mm | 类型 | 重量kg | 表面积m2 | 类型 | 重量kg | 表面积m2
| — | 300*8 | 400 |  | —300*8 | 钢板8 | 0 | 0 | 钢板8 | 0 | 0 |  |  | — | 300*8 | 400 |  | —300*8 | 钢板8 | 0 | 0 | 钢板8 | 0 | 0 | #REF! | #REF!
| φ | 159*6 | 1200 |  | φ159*6 | 钢管 | 0 | 0 | 钢管 | 0 | 0 |  |  | φ | 159*6 | 1200 |  | φ159*6 | 钢管 | 0 | 0 | 钢管 | 0 | 0
| φ | 25 | 1000 |  | φ25 | 钢筋 | 0 | 0 | 钢筋 | 0 | 0 |  |  | φ | 25 | 1000 |  | φ25 | 钢筋 | 0 | 0 | 钢筋 | 0 | 0
| ∠ | 90*6 | 1000 |  | ∠90*6 | 等边角钢 | 0 | 0 | 等边角钢 | 0 | 0 |  |  | ∠ | 90*6 | 1000 |  | ∠90*6 | 等边角钢 | 0 | 0 | 等边角钢 | 0 | 0
| ∠ | 25*16*3 | 1000 |  | ∠25*16*3 | 不等边角钢 | 0 | 0 | 不等边角钢 | 0 | 0 |  |  | ∠ | 25*16*3 | 1000 |  | ∠25*16*3 | 不等边角钢 | 0 | 0 | 不等边角钢 | 0 | 0
| ［ | 12.6 | 1000 |  | ［12.6 | 槽钢 | 0 | 0 | 槽钢 | 0 | 0 |  |  | ［ | 12.6 | 1000 |  | ［12.6 | 槽钢 | 0 | 0 | 槽钢 | 0 | 0
| Ⅰ | 45a | 1000 |  | Ⅰ45a | 工字钢 | 0 | 0 | 工字钢 | 0 | 0 |  |  | Ⅰ | 45a | 1000 |  | Ⅰ45a | 工字钢 | 0 | 0 | 工字钢 | 0 | 0
| C | 200*70*20*2.5 | 1000 |  | C200*70*20*2.5 | C型钢 | 0 | 0 | C型钢 | 0 | 0 |  |  | C | 200*70*20*2.5 | 1000 |  | C200*70*20*2.5 | C型钢 | 0 | 0 | C型钢 | 0 | 0
| HW | 175*175*7.5*11 | 1000 |  | HW175*175*7.5*11 | H型钢 | 0 | 0 | H型钢 | 0 | 0 |  |  | HW | 175*175*7.5*11 | 1000 |  | HW175*175*7.5*11 | H型钢 | 0 | 0 | H型钢 | 0 | 0
| 花纹钢板 | 300*4.5 | 1000 |  | 花纹钢板300*4.5 | 花纹钢板4.5 | 0 | 0 | 花纹钢板4.5 | 0 | 0 |  |  | 花纹钢板 | 300*4.5 | 1000 |  | 花纹钢板300*4.5 | 花纹钢板4.5 | 0 | 0 | 花纹钢板4.5 | 0 | 0
以下为输入区 | [5 empty] | 以下为自动计算区，勿修改 | [6 empty] | 以下为输入区 | [5 empty] | 以下为自动计算区，勿修改
1 | 吊车梁
| — | 280*8 | 5990 | 14 | —280*8 | 钢板8 | 1474.5942 | 46.9616 | 钢板8 | 1474.5942 | 46.9616 | [8 empty] | 0 | 0 |  | 0 | 0 | #REF! | #REF!
| — | 220*8 | 5990 | 14 | —220*8 | 钢板8 | 1158.6098 | 36.8984 | 钢板8 | 1158.6098 | 36.8984
| — | 434*6 | 5990 | 14 | —434*6 | 钢板6 | 1714.2158 | 72.7905 | 钢板6 | 1714.2158 | 72.7905
| — | 100*10 | 434 | 56 | —100*10 | 钢板10 | 190.7864 | 4.8608 | 钢板10 | 190.7864 | 4.8608
| — | 90*6 | 380 | 196 | —90*6 | 钢板6 | 315.7207 | 13.4064 | 钢板6 | 315.7207 | 13.4064
| Ⅰ | 32a | 5000 | 6 | Ⅰ32a | 工字钢 | 1581.51 | 32.223 | 工字钢 | 1581.51 | 32.223
[7 empty] | 0 | 0 |  | 6435.4369 | 207.1407
| — | 280*8 | 5865 | 4 | —280*8 | 钢板8 | 412.5206 | 13.1376 | 钢板8 | 412.5206 | 13.1376
| — | 220*8 | 5865 | 4 | —220*8 | 钢板8 | 324.1234 | 10.3224 | 钢板8 | 324.1234 | 10.3224
| — | 434*6 | 5865 | 4 | —434*6 | 钢板6 | 479.5552 | 20.3633 | 钢板6 | 479.5552 | 20.3633
| — | 100*10 | 434 | 16 | —100*10 | 钢板10 | 54.5104 | 1.3888 | 钢板10 | 54.5104 | 1.3888
| — | 90*6 | 380 | 56 | —90*6 | 钢板6 | 90.2059 | 3.8304 | 钢板6 | 90.2059 | 3.8304
| — | 90*20 | 440 | 8 | —90*20 | 钢板20 | 49.7376 | 0.6336 | 钢板20 | 49.7376 | 0.6336
[7 empty] | 0 | 0 |  | 1410.6532 | 49.6761
2 | 屋架GJ24-1
1 | — | 200*12 | 11833 | 16 | —200*12 | 钢板12 | 3566.9395 | 75.7312 | 钢板12 | 3566.9395 | 75.7312 | 3566.9395
2 | — | 200*12 | 11503 | 16 | —200*12 | 钢板12 | 3467.4643 | 73.6192 | 钢板12 | 3467.4643 | 73.6192 | 3467.4643
3 | — | 826*8 | 11833 | 16 | —826*8 | 钢板8 | 9820.9735 | 312.7699 | 钢板8 | 9820.9735 | 312.7699 | 8302.63
4 | — | 200*12 | 413 | 16 | —200*12 | 钢板12 | 124.4947 | 2.6432 | 钢板12 | 124.4947 | 2.6432 | 124.4947
5 | — | 206*12 | 409 | 8 | —206*12 | 钢板12 | 63.4938 | 1.3481 | 钢板12 | 63.4938 | 1.3481 | 65.0462
5 | — | 96*12 | 419 | 8 | —96*12 | 钢板12 | 30.3128 | 0.64358 | 钢板12 | 30.3128 | 0.64358
6 | — | 96*12 | 425 | 32 | —96*12 | 钢板12 | 122.9875 | 2.6112 | 钢板12 | 122.9875 | 2.6112
7 | ［ | 8 | 100 | 16 | ［8 | 槽钢 | 12.872 | 0.49088 | 槽钢 | 12.872 | 0.49088
8 | — | 80*8 | 80 | 64 | —80*8 | 钢板8 | 25.7229 | 0.8192 | 钢板8 | 25.7229 | 0.8192
9 | — | 240*20 | 250 | 16 | —240*20 | 钢板20 | 150.72 | 1.92 | 钢板20 | 150.72 | 1.92
10 | — | 100*8 | 210 | 32 | —100*8 | 钢板8 | 42.2016 | 1.344 | 钢板8 | 42.2016 | 1.344
11 | — | 55*8 | 110 | 64 | —55*8 | 钢板8 | 24.3162 | 0.7744 | 钢板8 | 24.3162 | 0.7744
12 | — | 206*12 | 618 | 32 | —206*12 | 钢板12 | 383.7572 | 8.1477 | 钢板12 | 383.7572 | 8.1477
13 | — | 100*6 | 200 | 200 | —100*6 | 钢板6 | 188.4 | 8 | 钢板6 | 188.4 | 8
14 | — | 150*6 | 200 | 200 | —150*6 | 钢板6 | 282.6 | 12 | 钢板6 | 282.6 | 12
15 | — | 200*22 | 1030 | 16 | —200*22 | 钢板22 | 569.2192 | 6.592 | 钢板22 | 569.2192 | 6.592
16 | — | 95*10 | 95 | 32 | —95*10 | 钢板10 | 22.6708 | 0.5776 | 钢板10 | 22.6708 | 0.5776
17 | — | 90*10 | 135 | 32 | —90*10 | 钢板10 | 30.5208 | 0.7776 | 钢板10 | 30.5208 | 0.7776
18 | — | 110*12 | 180 | 16 | —110*12 | 钢板12 | 29.8426 | 0.6336 | 钢板12 | 29.8426 | 0.6336
19 | — | 80*6 | 80 | 128 | —80*6 | 钢板6 | 38.5843 | 1.6384 | 钢板6 | 38.5843 | 1.6384
20 | — | 110*12 | 180 | 6 | —110*12 | 钢板12 | 11.191 | 0.2376 | 钢板12 | 11.191 | 0.2376
21 | φ | 20 | 8200 | 8 | φ20 | 钢筋 | 161.7696 | 4.1218 | 钢筋 | 161.7696 | 4.1218
22 | φ | 20 | 8450 | 8 | φ20 | 钢筋 | 166.7016 | 4.2474 | 钢筋 | 166.7016 | 4.2474
[7 empty] | 0 | 0 |  | 19337.7559 | 521.6885
3 | XG
| φ | 140*4 | 5536 | 25 | φ140*4 | 钢管 | 1856.7546 | 60.8715 | 钢管 | 1856.7546 | 60.8715
| φ | 140*4 | 5261 | 6 | φ140*4 | 钢管 | 423.485 | 13.8835 | 钢管 | 423.485 | 13.8835
| — | 110*12 | 180 | 62 | —110*12 | 钢板12 | 115.6399 | 2.4552 | 钢板12 | 115.6399 | 2.4552
| — | 200*12 | 200 | 62 | —200*12 | 钢板12 | 233.616 | 4.96 | 钢板12 | 233.616 | 4.96
[7 empty] | 0 | 0 |  | 2629.4955 | 82.1702
4 | 隅撑、拉条、撑杆 |  |  |  | 隅撑、拉条、撑杆 |  | 0 | 0
GL1 | HN | 300*150*6.5*9 | 3268 | 2 | HN300*150*6.5*9 | H型钢 | 243.7928 | 7.5785 | H型钢 | 243.7928 | 7.5785
GL2a | HM | 194*150*6*9 | 3268 | 2 | HM194*150*6*9 | H型钢 | 203.9232 | 6.1994 | H型钢 | 203.9232 | 6.1994
1 | — | 222*12 | 289 | 12 | —222*12 | 钢板12 | 72.5242 | 1.5398 | 钢板12 | 72.5242 | 1.5398
1a | — | 122*12 | 289 | 12 | —122*12 | 钢板12 | 39.8556 | 0.84619 | 钢板12 | 39.8556 | 0.84619
桥面花纹板 | 花纹钢板 | 3000*6 | 3170 | 3 | 花纹钢板3000*6 | 花纹钢板6 | 1429.353 | 57.06 | 花纹钢板6 | 1429.353 | 57.06
4 | 花纹钢板 | 140*6 | 440 | 21 | 花纹钢板140*6 | 花纹钢板6 | 64.8094 | 2.5872 | 花纹钢板6 | 64.8094 | 2.5872
4a | 花纹钢板 | 140*6 | 800 | 21 | 花纹钢板140*6 | 花纹钢板6 | 117.8352 | 4.704 | 花纹钢板6 | 117.8352 | 4.704
6 | — | 80*6 | 815 | 15 | —80*6 | 钢板6 | 46.0638 | 1.956 | 钢板6 | 46.0638 | 1.956
| — | 150*6 | 1320 | 15 | —150*6 | 钢板6 | 139.887 | 5.94 | 钢板6 | 139.887 | 5.94
| — | 80*6 | 315 | 15 | —80*6 | 钢板6 | 17.8038 | 0.756 | 钢板6 | 17.8038 | 0.756
檩条 | ［ | 12.6 | 3170 | 10 | ［12.6 | 槽钢 | 390.4806 | 13.7895 | 槽钢 | 390.4806 | 13.7895
檩条 | — | 200*10 | 2000 | 21 | —200*10 | 钢板10 | 659.4 | 16.8 | 钢板10 | 659.4 | 16.8
| ［ | 10 | 3170 | 2 | ［10 | 槽钢 | 63.4444 | 2.3128 | 槽钢 | 63.4444 | 2.3128
| φ | 1114*5 | 6000 | 8 | φ1114*5 | 钢管 | 6563.9055 | 167.9872 | 钢管 | 6563.9055 | 167.9872
| HW | 150*150*7*10 | 3170 | 2 | HW150*150*7*10 | H型钢 | 202.246 | 5.4759 | H型钢 | 202.246 | 5.4759
| ［ | 10 | 3170 | 2 | ［10 | 槽钢 | 63.4444 | 2.3128 | 槽钢 | 63.4444 | 2.3128
| ［ | 10 | 3170 | 2 | ［10 | 槽钢 | 63.4444 | 2.3128 | 槽钢 | 63.4444 | 2.3128
| ［ | 10 | 3170 | 2 | ［10 | 槽钢 | 63.4444 | 2.3128 | 槽钢 | 63.4444 | 2.3128
| ［ | 10 | 3170 | 2 | ［10 | 槽钢 | 63.4444 | 2.3128 | 槽钢 | 63.4444 | 2.3128
| ［ | 10 | 3170 | 2 | ［10 | 槽钢 | 63.4444 | 2.3128 | 槽钢 | 63.4444 | 2.3128
[7 empty] | 0 | 0
| ［ | 10 | 5000 | 6 | ［10 | 槽钢 | 300.21 | 10.944 | 槽钢 | 300.21 | 10.944
[7 empty] | 0 | 0
[7 empty] | 0 | 0
[7 empty] | 0 | 0
[7 empty] | 0 | 0
[7 empty] | 0 | 0
[7 empty] | 0 | 0
[7 empty] | 0 | 0
[7 empty] | 0 | 0
| φ | 12 | 980 | 18 | φ12 | 钢筋 | 15.6643 | 0.66501 | 钢筋 | 15.6643 | 0.66501
| φ | 12 | 1580 | 108 | φ12 | 钢筋 | 151.5283 | 6.433 | 钢筋 | 151.5283 | 6.433
| φ | 12 | 1380 | 18 | φ12 | 钢筋 | 22.0579 | 0.93645 | 钢筋 | 22.0579 | 0.93645
| φ | 32*2 | 891 | 18 | φ32*2 | 钢管 | 23.7313 | 1.6123 | 钢管 | 23.7313 | 1.6123
| φ | 32*2 | 1291 | 18 | φ32*2 | 钢管 | 34.385 | 2.3361 | 钢管 | 34.385 | 2.3361
| φ | 12 | 3176 | 36 | φ12 | 钢筋 | 101.5304 | 4.3104 | 钢筋 | 101.5304 | 4.3104
| φ | 12 | 3298 | 36 | φ12 | 钢筋 | 105.4305 | 4.4759 | 钢筋 | 105.4305 | 4.4759
| φ | 20 | 20000 | 1 | φ20 | 钢筋 | 49.32 | 1.2566 | 钢筋 | 49.32 | 1.2566
| ∠ | 50*5 | 933 | 36 | ∠50*5 | 等边角钢 | 126.6385 | 6.5832 | 等边角钢 | 126.6385 | 6.5832
| ∠ | 50*5 | 1012 | 36 | ∠50*5 | 等边角钢 | 137.3614 | 7.1407 | 等边角钢 | 137.3614 | 7.1407
| ∠ | 75*5 | 1000 | 36 | ∠75*5 | 等边角钢 | 209.4604 | 10.62 | 等边角钢 | 209.4604 | 10.62
[7 empty] | 0 | 0 |  | 977.108 | 46.3698
[7 empty] | 0 | 0
[7 empty] | 0 | 0
[7 empty] | 0 | 0
[7 empty] | 0 | 0
[7 empty] | 0 | 0
[7 empty] | 0 | 0
[7 empty] | 0 | 0
[7 empty] | 0 | 0
[7 empty] | 0 | 0
[7 empty] | 0 | 0
[7 empty] | 0 | 0
[7 empty] | 0 | 0
[7 empty] | 0 | 0
[7 empty] | 0 | 0
[7 empty] | 0 | 0
[7 empty] | 0 | 0
[7 empty] | 0 | 0
[7 empty] | 0 | 0
[7 empty] | 0 | 0
[7 empty] | 0 | 0
[7 empty] | 0 | 0
[7 empty] | 0 | 0
[7 empty] | 0 | 0
[7 empty] | 0 | 0
[7 empty] | 0 | 0
[7 empty] | 0 | 0
[7 empty] | 0 | 0
[7 empty] | 0 | 0
[7 empty] | 0 | 0
[7 empty] | 0 | 0
[7 empty] | 0 | 0
[7 empty] | 0 | 0
[7 empty] | 0 | 0
[7 empty] | 0 | 0
[7 empty] | 0 | 0
[7 empty] | 0 | 0
[7 empty] | 0 | 0
[7 empty] | 0 | 0
[7 empty] | 0 | 0
[7 empty] | 0 | 0
[7 empty] | 0 | 0
[7 empty] | 0 | 0
[7 empty] | 0 | 0
[7 empty] | 0 | 0
[7 empty] | 0 | 0
[7 empty] | 0 | 0
[7 empty] | 0 | 0
[7 empty] | 0 | 0
[7 empty] | 0 | 0
[7 empty] | 0 | 0
[7 empty] | 0 | 0
[7 empty] | 0 | 0
[7 empty] | 0 | 0
[7 empty] | 0 | 0
[7 empty] | 0 | 0
[7 empty] | 0 | 0
[7 empty] | 0 | 0
[7 empty] | 0 | 0
[7 empty] | 0 | 0
[7 empty] | 0 | 0
[7 empty] | 0 | 0
[7 empty] | 0 | 0
[7 empty] | 0 | 0
[7 empty] | 0 | 0
[7 empty] | 0 | 0
[7 empty] | 0 | 0
[7 empty] | 0 | 0
[7 empty] | 0 | 0
[7 empty] | 0 | 0
[7 empty] | 0 | 0
[7 empty] | 0 | 0
[7 empty] | 0 | 0
[7 empty] | 0 | 0
[7 empty] | 0 | 0
[7 empty] | 0 | 0
[7 empty] | 0 | 0
[7 empty] | 0 | 0
[7 empty] | 0 | 0
[7 empty] | 0 | 0
[7 empty] | 0 | 0
[7 empty] | 0 | 0
[7 empty] | 0 | 0
[7 empty] | 0 | 0
[7 empty] | 0 | 0
[7 empty] | 0 | 0
[7 empty] | 0 | 0
[7 empty] | 0 | 0
[7 empty] | 0 | 0
[7 empty] | 0 | 0
[7 empty] | 0 | 0
[7 empty] | 0 | 0
[7 empty] | 0 | 0
[7 empty] | 0 | 0
[7 empty] | 0 | 0
[7 empty] | 0 | 0
[7 empty] | 0 | 0
[7 empty] | 0 | 0
[7 empty] | 0 | 0
[7 empty] | 0 | 0
[7 empty] | 0 | 0
[7 empty] | 0 | 0
[7 empty] | 0 | 0
[7 empty] | 0 | 0
[7 empty] | 0 | 0
[7 empty] | 0 | 0
[7 empty] | 0 | 0
[7 empty] | 0 | 0
[7 empty] | 0 | 0
[7 empty] | 0 | 0
[7 empty] | 0 | 0
[7 empty] | 0 | 0
[7 empty] | 0 | 0
[7 empty] | 0 | 0
[7 empty] | 0 | 0
[7 empty] | 0 | 0
[7 empty] | 0 | 0
[7 empty] | 0 | 0
[7 empty] | 0 | 0
[7 empty] | 0 | 0
[7 empty] | 0 | 0
[7 empty] | 0 | 0
[7 empty] | 0 | 0
[7 empty] | 0 | 0
[7 empty] | 0 | 0
[7 empty] | 0 | 0
[7 empty] | 0 | 0
[7 empty] | 0 | 0
[7 empty] | 0 | 0
[7 empty] | 0 | 0
[7 empty] | 0 | 0
[7 empty] | 0 | 0
[7 empty] | 0 | 0
[7 empty] | 0 | 0
[7 empty] | 0 | 0
[7 empty] | 0 | 0
[7 empty] | 0 | 0
[7 empty] | 0 | 0
[7 empty] | 0 | 0
[7 empty] | 0 | 0
[7 empty] | 0 | 0
[7 empty] | 0 | 0
[7 empty] | 0 | 0
[7 empty] | 0 | 0
[7 empty] | 0 | 0
[7 empty] | 0 | 0
[7 empty] | 0 | 0
[7 empty] | 0 | 0
[7 empty] | 0 | 0
[7 empty] | 0 | 0

## 数据库
等边角钢 |  |  | 不等边角钢 |  |  | 槽钢 |  |  | 工字钢 |  |  | C型钢 |  |  | H型钢 |  |  | 花纹钢板 |  | 方管
∠20*3 | 0.078 | 0.88862 | ∠25*16*3 | 0.08 | 0.91217 | ［5 | 0.2258 | 5.438 | Ⅰ10 | 0.4273 | 11.261 | C80*40*15*2.0 | 0.368 | 2.72 | HW100*100*6*8 | 0.5708 | 17.2 | 花纹钢板2.5 | 21.3 | 20*20*1.2 | 0.75 | 0.70838 | 0.041616
∠20*4 | 0.077 | 1.145 | ∠25*16*4 | 0.079 | 1.1764 | ［6.3 | 0.2622 | 6.634 | Ⅰ12.6 | 0.4993 | 14.223 | C100*50*15*2.5 | 0.445 | 4.11 | HW125*125*6.5*9 | 0.7198 | 23.8 | 花纹钢板3 | 24.4 | 25*25*1.2 | 0.94 | 0.89678 | 0.043216
∠25*3 | 0.098 | 1.1241 | ∠32*20*3 | 0.102 | 1.1712 | ［8 | 0.3068 | 8.045 | Ⅰ14 | 0.5472 | 16.89 | C120*50*20*2.5 | 0.505 | 5.98 | HW150*150*7*10 | 0.8637 | 31.9 | 花纹钢板3.5 | 28.4 | 40*40*2 | 2.89 | 2.3864 | 0.5036
∠25*4 | 0.097 | 1.459 | ∠32*20*4 | 0.101 | 1.5218 | ［10 | 0.3648 | 10.007 | Ⅰ16 | 0.6143 | 20.513 | C120*50*20*3.0 | 0.502 | 5.57 | HW175*175*7.5*11 | 1.0127 | 40.3 | 花纹钢板4 | 33.4 | 40*40*2.5 | 3.02 | 2.9437 | 0.07625
∠30*3 | 0.117 | 1.3731 | ∠40*25*3 | 0.127 | 1.4837 | ［12.6 | 0.435 | 12.318 | Ⅰ18 | 0.6743 | 24.143 | C120*60*20*3.0 | 0.542 | 6.01 | HW200*200*8*12 | 1.1565 | 50.5 | 花纹钢板4.5 | 36.4 | 40*40*4 | 4.68 | 4.5216 | 0.1584
∠30*4 | 0.117 | 1.786 | ∠40*25*4 | 0.127 | 1.9364 | ［14a | 0.4806 | 14.535 | Ⅰ20a | 0.7343 | 27.929 | C140*50*20*2.0 | 0.548 | 4.14 | HW200*204*12*12 | 1.1645 | 56.7 | 花纹钢板5 | 40.5 | 50*50*2.5 | 3.81 |  | 3.81
∠36*3 | 0.141 | 1.6557 | ∠45*28*3 | 0.143 | 1.6872 | ［14b | 0.4846 | 16.733 | Ⅰ20b | 0.7381 | 31.069 | C140*50*20*2.2 | 0.5468 | 4.52 | HW250*250*9*14 | 1.4545 | 72.4 | 花纹钢板5.5 | 44.3 | 50*50*3 | 4.44 |  | 4.44
∠36*4 | 0.141 | 2.1633 | ∠45*28*4 | 0.143 | 2.2027 | ［16a | 0.5383 | 17.24 | Ⅰ22a | 0.8084 | 33.07 | C140*50*20*2.5 | 0.545 | 5.09 | HW250*255*14*14 | 1.4645 | 82.2 | 花纹钢板6 | 50.1 | 50*50*4 | 5.74 |  | 5.74
∠36*5 | 0.141 | 2.654 | ∠50*32*3 | 0.161 | 1.908 | ［16 | 0.5423 | 19.752 | Ⅰ22b | 0.8123 | 36.524 | C140*50*20*3.0 | 0.542 | 6.48 | HW294*302*12*12 | 1.7377 | 85 | 花纹钢板7 | 52.6 | 50*30*2.5 | 3.02 |  | 3.02
∠40*3 | 0.157 | 1.8521 | ∠50*32*4 | 0.16 | 2.4942 | ［18a | 0.5959 | 20.174 | Ⅰ25a | 0.8885 | 38.105 | C160*60*20*2.0 | 0.628 | 4.76 | HW300*300*10*15 | 1.7457 | 94.5 | 花纹钢板8 | 56.4 | 50*30*3 | 3.6 |  | 3.6
∠40*4 | 0.157 | 2.422 | ∠56*36*3 | 0.181 | 2.1532 | ［18 | 0.5999 | 23 | Ⅰ25b | 0.8923 | 42.03 | C160*60*20*2.2 | 0.6268 | 5.21 | HW300*305*15*15 | 1.7557 | 106 |  |  | 50*32*2 | 2.2 | 2.4492 | -0.2492
∠40*5 | 0.156 | 2.976 | ∠56*36*4 | 0.18 | 2.8179 | ［20a | 0.6545 | 22.637 | Ⅰ28a | 0.9684 | 43.492 | C160*60*20*2.5 | 0.625 | 5.87 | HW344*348*10*16 | 2.0257 | 115 |  |  | 50*35*2.5 | 3.32
∠45*3 | 0.177 | 2.0876 | ∠56*36*5 | 0.18 | 3.466 | ［20 | 0.6585 | 25.777 | Ⅰ28b | 0.9722 | 47.888 | C160*60*20*3.0 | 0.622 | 6.98 | HW350*350*12*19 | 2.0417 | 137 |  |  | 55*38*2 | 2.8
∠45*4 | 0.177 | 2.736 | ∠63*40*4 | 0.202 | 3.1852 | ［22a | 0.7095 | 24.999 | Ⅰ32a | 1.0741 | 52.717 | C160*70*20*3.0 | 0.662 | 7.42 | HW388*402*15*15 | 2.3128 | 141 |  |  | 60*40*2.5 | 3.81
∠45*5 | 0.176 | 3.369 | ∠63*40*5 | 0.202 | 3.9197 | ［22 | 0.7132 | 28.453 | Ⅰ32b | 1.0779 | 57.741 | C180*70*20*2.0 | 0.708 | 5.39 | HW394*398*11*18 | 2.3168 | 147 |  |  | 60*40*3 | 4.44
∠45*6 | 0.176 | 3.985 | ∠63*40*6 | 0.201 | 4.6378 | ［25a | 0.7726 | 27.41 | Ⅰ32c | 1.0822 | 62.765 | C180*70*20*2.2 | 0.7068 | 5.9 | HW400*400*13*21 | 2.3328 | 172 |  |  | 60*40*4 | 5.74
∠50*3 | 0.197 | 2.3319 | ∠63*40*7 | 0.201 | 5.3394 | ［25b | 0.7765 | 31.335 | Ⅰ36a | 1.1742 | 60.037 | C180*70*20*2.5 | 0.705 | 6.66 | HW400*408*21*21 | 2.3488 | 197 |  |  | 60*60*2.5 | 4.52
∠50*4 | 0.197 | 3.0594 | ∠70*45*4 | 0.226 | 3.57 | ［25c | 0.7805 | 35.26 | Ⅰ36b | 1.178 | 65.689 | C180*70*20*3.0 | 0.702 | 7.92 | HW414*405*18*28 | 2.3708 | 233 |  |  | 60*60*3 | 5.38
∠50*5 | 0.196 | 3.7704 | ∠70*45*5 | 0.225 | 4.4029 | ［28a | 0.8464 | 31.427 | Ⅰ36c | 1.1818 | 71.341 | C200*70*20*2.0 | 0.748 | 5.71 | HW428*407*20*35 | 2.4028 | 284 |  |  | 60*60*4 | 7.02
∠50*6 | 0.196 | 4.4649 | ∠70*45*6 | 0.225 | 5.218 | ［28b | 0.8505 | 35.823 | Ⅰ40a | 1.273 | 67.598 | C200*70*20*2.2 | 0.7468 | 6.25 | HW458*417*30*50 | 2.4828 | 415 |  |  | 70*50*4 | 7.02
∠56*3 | 0.221 | 2.6242 | ∠70*45*7 | 0.225 | 6.011 | ［28c | 0.8543 | 40.219 | Ⅰ40b | 1.2782 | 73.878 | C200*70*20*2.5 | 0.745 | 7.05 | HW498*432*45*70 | 2.5928 | 605 |  |  | 70*70*4 | 8.22
∠56*4 | 0.22 | 3.4459 | ∠75*50*5 | 0.245 | 4.8085 | ［32a | 0.9469 | 38.083 | Ⅰ40c | 1.2834 | 80.158 | C200*70*20*3.0 | 0.742 | 8.4 | HM148*100*6*9 | 0.6617 | 21.4 |  |  | 70*70*5 | 10.2
∠56*5 | 0.22 | 4.251 | ∠75*50*6 | 0.245 | 5.6992 | ［32b | 0.9508 | 43.107 | Ⅰ45a | 1.3998 | 80.42 | C220*75*20*2.0 | 0.808 | 6.18 | HM194*150*6*9 | 0.9485 | 31.2 |  |  | 80*60*3 | 7.09
∠56*8 | 0.219 | 6.5679 | ∠75*50*8 | 0.244 | 7.4315 | ［32c | 0.9548 | 48.131 | Ⅰ45b | 1.4036 | 87.485 | C220*75*20*2.2 | 0.8068 | 6.77 | HM244*175*7*11 | 1.1465 | 44.1 |  |  | 80*60*4 | 8.22
∠63*4 | 0.248 | 3.9074 | ∠75*50*10 | 0.244 | 9.0979 | ［36a | 1.0535 | 47.814 | Ⅰ45c | 1.4074 | 94.55 | C220*75*20*2.5 | 0.805 | 7.64 | HM294*200*8*12 | 1.3377 | 57.3 |  |  | 80*60*5 | 10.25
∠63*5 | 0.248 | 4.8224 | ∠80*50*5 | 0.255 | 5.0047 | ［36b | 1.0575 | 53.466 | Ⅰ50a | 1.5269 | 93.654 | C220*75*20*3.0 | 0.802 | 8.86 | HM340*250*9*14 | 1.6277 | 79.7 |  |  | 80*80*4 | 9.96
∠63*6 | 0.247 | 5.7211 | ∠80*50*6 | 0.255 | 5.9347 | ［36c | 1.0615 | 59.118 | Ⅰ50b | 1.5307 | 101.504 | C250*75*20*2.0 | 0.868 | 6.62 | HM390*300*10*16 | 1.9188 | 107 |  |  | 80*80*6 | 13.85
∠63*8 | 0.247 | 7.469 | ∠80*50*7 | 0.255 | 6.8483 | ［40a | 1.1442 | 58.928 | Ⅰ50c | 1.5345 | 109.354 | C250*75*20*2.2 | 0.8668 | 7.27 | HM440*300*11*18 | 2.0168 | 124 |  |  | 90*40*2.5 | 5.19
∠63*10 | 0.246 | 9.1511 | ∠80*50*8 | 0.254 | 7.7455 | ［40b | 1.148 | 65.208 | Ⅰ56a | 1.6739 | 106.316 | C250*75*20*2.5 | 0.865 | 8.23 | HM482*300*11*15 | 2.0939 | 115 |  |  | 90*60*5 | 10.47
∠70*4 | 0.275 | 4.3722 | ∠90*56*5 | 0.287 | 5.6613 | ［40c | 1.152 | 71.488 | Ⅰ56b | 1.6777 | 115.108 |  |  |  | HM488*300*11*18 | 2.1059 | 129 |  |  | 100*60*3 | 7.3
∠70*5 | 0.275 | 5.3972 | ∠90*56*6 | 0.286 | 6.717 |  |  |  | Ⅰ56c | 1.6815 | 123.9 |  |  |  | HM582*300*12*17 | 2.2919 | 137 |  |  | 100*60*4 | 9.16
∠70*6 | 0.275 | 6.4057 | ∠90*56*7 | 0.286 | 7.7562 |  |  |  | Ⅰ63a | 1.8482 | 121.407 |  |  |  | HM588*300*12*20 | 2.3039 | 151 |  |  | 100*60*5 | 11.53
∠70*7 | 0.275 | 7.3978 | ∠90*56*8 | 0.286 | 8.7789 |  |  |  | Ⅰ63b | 1.852 | 131.298 |  |  |  | HM594*302*14*23 | 2.3199 | 175 |  |  | 100*60*4.5 | 14.41
∠70*8 | 0.274 | 8.3735 | ∠100*63*6 | 0.32 | 7.5497 |  |  |  | Ⅰ63c | 1.8558 | 141.189 |  |  |  | HN100*50*5*7 | 0.3728 | 9.54 |  |  | 100*100*4 | 11.65
∠75*5 | 0.295 | 5.8183 | ∠100*63*7 | 0.32 | 8.7223 | [9 empty] | HN125*60*6*8 | 0.4608 | 13.3 |  |  | 100*100*8 | 23
∠75*6 | 0.294 | 6.9054 | ∠100*63*8 | 0.319 | 9.878 | [9 empty] | HN150*75*5*7 | 0.5728 | 14.3 |  |  | 120*120*4 | 14.16 | 18.055 | 14.5696
∠75*7 | 0.294 | 7.976 | ∠100*63*10 | 0.319 | 12.1415 | [9 empty] | HN175*90*5*8 | 0.6828 | 18.2 |  |  | 160*80*4.5 | 15.84
∠75*8 | 0.294 | 9.0301 | ∠100*80*6 | 0.354 | 8.3504 | [9 empty] | HN198*99*4.5*7 | 0.7607 | 18.5 |  |  | 160*160*4.5 | 19.2
∠75*10 | 0.293 | 11.089 | ∠100*80*7 | 0.354 | 9.6565 | [9 empty] | HN200*100*5.5*8 | 0.7667 | 21.7 |  |  | 220*80*6 | 27.1
∠80*5 | 0.315 | 6.2108 | ∠100*80*8 | 0.353 | 10.9461 | [9 empty] | HN248*124*5*8 | 0.9597 | 25.8
∠80*6 | 0.314 | 7.3764 | ∠100*80*10 | 0.353 | 13.476 | [9 empty] | HN250*125*6*9 | 0.9657 | 29.7
∠80*7 | 0.314 | 8.5255 | ∠110*70*6 | 0.354 | 8.3504 | [9 empty] | HN298*149*5.5*8 | 1.1535 | 32.6
∠80*8 | 0.314 | 9.6581 | ∠110*70*7 | 0.354 | 9.6565 | [9 empty] | HN300*150*6.5*9 | 1.1595 | 37.3
∠80*10 | 0.313 | 11.874 | ∠110*70*8 | 0.353 | 10.9461 | [9 empty] | HN346*174*6*9 | 1.3485 | 41.8
∠90*6 | 0.354 | 8.3504 | ∠110*70*10 | 0.353 | 13.476 | [9 empty] | HN350*175*7*11 | 1.3585 | 50
∠90*7 | 0.354 | 9.6565 | ∠125*80*7 | 0.403 | 11.0656 | [9 empty] | HN400*150*8*13 | 1.3565 | 55.8
∠90*8 | 0.353 | 10.9461 | ∠125*80*8 | 0.403 | 12.5515 | [9 empty] | HN396*199*7*11 | 1.5465 | 56.7
∠90*10 | 0.353 | 13.476 | ∠125*80*10 | 0.402 | 15.4739 | [9 empty] | HN400*200*8*13 | 1.5565 | 66
∠90*12 | 0.352 | 15.9402 | ∠125*80*12 | 0.402 | 18.33 | [9 empty] | HN450*150*9*14 | 1.4477 | 65.5
∠100*6 | 0.393 | 9.366 | ∠140*90*8 | 0.453 | 14.1602 | [9 empty] | HN446*199*8*12 | 1.6377 | 66.7
∠100*7 | 0.393 | 10.8296 | ∠140*90*10 | 0.452 | 17.4751 | [9 empty] | HN450*200*9*14 | 1.6477 | 76.5
∠100*8 | 0.393 | 12.2762 | ∠140*90*12 | 0.451 | 20.7243 | [9 empty] | HN500*150*10*16 | 1.5457 | 77.1
∠100*10 | 0.392 | 15.1201 | ∠140*90*14 | 0.451 | 23.9076 | [9 empty] | HN496*199*9*14 | 1.7357 | 79.5
∠100*12 | 0.391 | 17.8983 | ∠160*100*10 | 0.512 | 19.8723 | [9 empty] | HN500*200*10*16 | 1.7457 | 89.6
∠100*14 | 0.391 | 20.6106 | ∠160*100*12 | 0.511 | 23.5924 | [9 empty] | HN506*201*11*19 | 1.7597 | 103
∠100*16 | 0.39 | 23.2571 | ∠160*100*14 | 0.51 | 27.2467 | [9 empty] | HN596*199*10*15 | 1.9268 | 95.1
∠110*7 | 0.433 | 11.928 | ∠160*100*16 | 0.51 | 30.8353 | [9 empty] | HN600*200*11*17 | 1.9368 | 106
∠110*8 | 0.433 | 13.5322 | ∠180*110*10 | 0.571 | 22.2727 | [9 empty] | HN606*201*12*20 | 1.9508 | 120
∠110*10 | 0.432 | 16.6901 | ∠180*110*12 | 0.571 | 26.4639 | [9 empty] | HN692*300*13*20 | 2.5099 | 166
∠110*12 | 0.431 | 19.7823 | ∠180*110*14 | 0.57 | 30.5892 | [9 empty] | HN700*300*13*24 | 2.5259 | 185
∠110*14 | 0.431 | 22.8086 | ∠180*110*16 | 0.569 | 34.6487 | [9 empty] | HN792*300*14*22 | 2.7079 | 191
∠125*8 | 0.492 | 15.5038 | ∠200*125*12 | 0.641 | 29.7609 | [9 empty] | HN800*300*14*26 | 2.7239 | 210
∠125*10 | 0.491 | 19.1327 | ∠200*125*14 | 0.64 | 34.4357 | [9 empty] | HN890*299*15*23 | 2.8979 | 213
∠125*12 | 0.491 | 22.6959 | ∠200*125*16 | 0.639 | 39.0447 | [9 empty] | HN900*300*16*28 | 2.9199 | 243
∠125*14 | 0.49 | 26.1932 | ∠200*125*18 | 0.639 | 43.588 | [9 empty] | HN912*302*18*34 | 2.9479 | 286
∠140*10 | 0.551 | 21.4877
∠140*12 | 0.551 | 25.5219
∠140*14 | 0.55 | 29.4902
∠140*16 | 0.549 | 33.3927
∠160*10 | 0.63 | 24.7288
∠160*12 | 0.63 | 29.391
∠160*14 | 0.629 | 33.9873
∠160*16 | 0.629 | 38.5178
∠180*12 | 0.71 | 33.159
∠180*14 | 0.709 | 38.3833
∠180*16 | 0.709 | 43.5418
∠180*18 | 0.708 | 48.634
∠200*14 | 0.788 | 42.894
∠200*16 | 0.788 | 48.68
∠200*18 | 0.787 | 54.4011
∠200*20 | 0.787 | 60.0561
∠200*24 | 0.785 | 71.168